## 数据通路
| 部件 | 输入 | LW | SW | ADDU | SUBU | ORI | LUI | BEQ | J | JAL | JR | JALR | SLL | 输入来源 |  |  |  | MUX | 控制信号
F | PC | [13 empty] | ADD4 | NPC.brPC | NPC.jPC | jrPC | MUX_PC | MUX_Pcsel(NPCsel)
| ADD4 |  | PC | PC | PC | PC | PC | PC | PC | PC | PC | PC | PC
| IM |  | PC | PC | PC | PC | PC | PC | PC | PC | PC | PC | PC
| PC |  | ADD4 | ADD4 | ADD4 | ADD4 | ADD4 | ADD4 | ADD4 | ADD4 | ADD4 | ADD4 | ADD4
F/D | IR@D |  | IM | IM | IM | IM | IM | IM | IM | IM | IM | IM | IM
| PC4@D | [7 empty] | ADD4 | ADD4 | ADD4 | ADD4 | ADD4
| PC8@D | [7 empty] | ADD4+4 | ADD4+4 | ADD4+4 | ADD4+4 | ADD4+4
D | RF | R1 | IR@D[rs] | IR@D[rs] | IR@D[rs] | IR@D[rs] | IR@D[rs] | IR@D[rs] | IR@D[rs] |  |  | IR@D[rs] | IR@D[rs]
|  | R2 |  | IR@D[rt] | IR@D[rt] | IR@D[rt] |  |  | IR@D[rt]
| EXT |  | IR@D[I16] | IR@D[i16] |  |  | IR@D[I16] | IR@D[I16]
| CMP | D1 | [6 empty] | RF.RD1 | [5 empty] | MFRSD(RF.RD1)
|  | D2 | [6 empty] | RF.RD2 | [5 empty] | MFRTD(RF.RD2)
| NPC | PC4 | [6 empty] | PC4@D | PC4@D | PC4@D
|  | I26 | [6 empty] | IR@D[i26] | IR@D[i26] | IR@D[i26]
| PC | [7 empty] | NPC | NPC | NPC | RF.RD1 | RF.RD1 |  | MFRSD(RF.RD1)
D/E | IR@E |  | IR@D | IR@D | IR@D | IR@D | IR@D | IR@D
| PC4@E | [9 empty] | PC4@D |  | PC4@D
| PC8@D |  | E
| RS@E |  | RF.RD1 | RF.RD1 | RF.RD1 | RF.RD1 | RF.RD1 | RF.RD1
| RT@E |  |  | RF.RD2 | RF.RD2 | RF.RD2
| EXT@E |  | EXT | EXT |  |  | EXT | EXT
BrTrue@E
E | ALU | A | RS@E | RS@E | RS@E | RS@E | RS@E | RS@E | [5 empty] | IR@E[10:6] | MFRSE(RS@E) | IR@E[10:6] |  |  | MUX_ALU_A | MUX_ALU_Asel(ALUSrc1)
|  | B | EXT@E | EXT@E | RT@E | RT@E | EXT@E | EXT@E | [6 empty] | MFRTE(RT@E) | EXT@E | _ |  | MUX_ALU_B | MUX_ALU_Bsel(ALUSrc2)
E/M | IR@M |  | IR@E | IR@E | IR@E | IR@E | IR@E | IR@E
| PC4@M | [9 empty] | PC4@E |  | PC4@E
PC8@M
| AO@M |  | ALU | ALU | ALU | ALU | ALU | ALU
| RS@M | [13 empty] | MFRSE(RS@E)
| RT@M |  |  | RT@E | [10 empty] | MFRTE(RT@E)
BrTrue@M
M | DM | ADDR | AO@M | AO@M
|  | WD |  | RT@M | [10 empty] | MFRTM(RT@M)
M/W | IR@W |  | IR@M |  | IR@M | IR@M | IR@M | IR@M
| PC4@W | [9 empty] | PC4@M |  | PC4@M
PC8@W
| AO@W |  |  |  | AO@M | AO@M | AO@M | AO@M
| DO@W |  | DM
BrTrue@W
W | RF | R3 | IR@W[rt] |  | IR@W[rd] | IR@W[rd] | IR@W[rt] | IR@W[rt] |  |  | 31 |  | IR@W[rd] |  | IR@W[rt] | IR@W[rd] | 31 |  | MUX_RF_R3 | MUX_RF_R3sel(RegDst)
|  | WD | DO@W |  | AO@W | AO@W | AO@W | AO@W |  |  | PC4@W |  | PC4@W |  | AO@W | DO@W | PC4@W |  | MUX_RF_WD | MUX_RF_Wdsel(MemtoReg)

## T建模
|  | T-use |  | T-new
load | 指令 | rs | rt | E | M | W
| lb | 1 | \ | 2 | 1 | 0
| lbu | 1 | \ | 2 | 1 | 0
| lh | 1 | \ | 2 | 1 | 0
| lhu | 1 | \ | 2 | 1 | 0
| lw | 1 | \ | 2 | 1 | 0
store | sb | 1 | 2 | \ | \ | \
| sh | 1 | 2 | \ | \ | \
| sw | 1 | 2 | \ | \ | \
cal_r | add | 1 | 1 | 1 | 0 | 0
| addu | 1 | 1 | 1 | 0 | 0
| sub | 1 | 1 | 1 | 0 | 0
| subu | 1 | 1 | 1 | 0 | 0
mult
multu
div
divu
| slt | 1 | 1 | 1 | 0 | 0
| sltu | 1 | 1 | 1 | 0 | 0
| sll | \ | 1 | 1 | 0 | 0
| srl | \ | 1 | 1 | 0 | 0
| sra | \ | 1 | 1 | 0 | 0
| sllv | 1 | 1 | 1 | 0 | 0
| srlv | 1 | 1 | 1 | 0 | 0
| srav | 1 | 1 | 1 | 0 | 0
| and | 1 | 1 | 1 | 0 | 0
| or | 1 | 1 | 1 | 0 | 0
| xor | 1 | 1 | 1 | 0 | 0
| nor | 1 | 1 | 1 | 0 | 0
cal_i | addi | 1 | \ | 1 | 0 | 0
| addiu | 1 | \ | 1 | 0 | 0
| andi | 1 | \ | 1 | 0 | 0
| ori | 1 | \ | 1 | 0 | 0
| xori | 1 | \ | 1 | 0 | 0
| lui | 1 | \ | 1 | 0 | 0
| slti | 1 | \ | 1 | 0 | 0
| sltiu | 1 | \ | 1 | 0 | 0
br | beq | 0 | 0 | \
| bne | 0 | 0
| blez | 0 | 0
| bgtz | 0 | 0
| bltz | 0 | 0
| bgez | 0 | 0
j | j | \ | \
| jal | \ | \ | 0 | 0 | 0
| jalr | 0 | \ | 0 | 0 | 0
| jr | 0 | \
mult_div | mult | 1 | \
| multu | 1 | \
| div | 1 | \
| divu | 1 | \
| mflo | \ | \ | 1 | 0 | 0
| mfli | \ | \ | 1 | 0 | 0
| mtlo | 1 | \
| mthi | 1 | \
指令分类 | cal | cal_r
cal_i
load
store
| pc | j | j_r
b
Tnew使用分类

## 暂停Stall
F/D当前指令 |  |  | D/E Tnew |  |  | E/M Tnew
指令类型 | 源寄存器 | Tuse | cal_r 1/rd | cal_i 1/rt | load 2/rt | load 1/rt
br | rs/rt | 0 | stall | stall | stall | stall
cal_r | rs/rt | 1 |  |  | stall
cal_i | rs | 1 |  |  | stall
load | rs | 1 |  |  | stall
store | rs | 1 |  |  | stall
jr | rs | 0 | stall | stall | stall | stall
jalr | rs | 0 | stall | stall | stall | stall
1.冻结PC，不让PC的值改变 2.让ID/EX流水级寄存器清零，等于插入了一个NOP指令 3.冻结IF/ID流水级寄存器，不让它的值改变。

## 转发Forwarding
流水级 | 源寄存器 | 涉及指令 | 转发MUX | MUX控制信号 | MUX输入0时 | ID/EX |  | EX/MEM |  |  |  | MEM/WB
[6 empty] | jal 0/31 | jalr 0/rd | cal_r 0/rd | cal_i 0/rt | jal 0/31 | jalr 0/rd | cal_r 0/rd | cal_i 0/rt | load 0/rt | jal 0/31 | jalr 0/rd
[6 empty] | PC8@E | PC8@E | AO | AO | PC8@M | PC8@M | MUX(AO_W) | MUX(AO_W) | MUX(DO_W) | MUX(PC8@W) | MUX(PC8@W)
ID | rs | br,jr,jalr | MFRSD | MFRSDsel | RF.RD1 |  |  | 1 | 1 | 2 | 2 | 3 | 3 | 3 | 3 | 3
| rt | br | MFRTD | MFRTDsel | RF.RD2 |  |  | 1 | 1 | 2 | 2 | 3 | 3 | 3 | 3 | 3
EX | rs | calr,cali,load,store | MFRSE | MFRSEsel | RS@E |  |  | 1 | 1 | 2 | 2 | 3 | 3 | 3 | 3 | 3
| rt | calr,store | MFRTE | MFRTEsel | RT@E |  |  | 1 | 1 | 2 | 2 | 3 | 3 | 3 | 3 | 3
MEM | rt | store | MFRTM | MFRTMsel | RT@M | [6 empty] | 1 | 1 | 1 | 1 | 1
源寄存器 | Tuse | 涉及指令 | 转发MUX | MUX控制信号 | MUX输入0时 | ID/EX |  | EX/MEM |  |  |  | MEM/WB
[6 empty] | jal 0/31 | jalr 0/rd | cal_r 0/rd | cal_i 0/rt | jal 0/31 | jalr 0/rd | cal_r 0/rd | cal_i 0/rt | load 0/rt | jal 0/31 | jalr 0/rd
[6 empty] | PC8@E | PC8@E | AO | AO | PC8@M | PC8@M | MUX(AO_W) | MUX(AO_W) | MUX(DO_W) | MUX(PC8@W) | MUX(PC8@W)
rs | 0 | br,jr,jalr | MFRSD | MFRSDsel | RF.RD1 |  |  | 1 | 1 | 2 | 2 | 3 | 3 | 3 | 3 | 3
rt | 0 | br | MFRTD | MFRTDsel | RF.RD2 |  |  | 1 | 1 | 2 | 2 | 3 | 3 | 3 | 3 | 3
rs | 1 | calr,cali,load,store | MFRSE | MFRSEsel | RS@E |  |  | 1 | 1 | 2 | 2 | 3 | 3 | 3 | 3 | 3
rt | 1 | calr,store | MFRTE | MFRTEsel | RT@E |  |  | 1 | 1 | 2 | 2 | 3 | 3 | 3 | 3 | 3
rt | 2 | store | MFRTM | MFRTMsel | RT@M | [6 empty] | 1 | 1 | 1 | 1 | 1

## 冲突综合分析（思考题）
RS | E |  |  | M |  |  | W
| CAL | DM | PC | CAL | DM | PC | CAL | DM | PC
| 1 | 2 | 0 | 0 | 1 | 0 | 0 | 0 | 0
0 | S1 | S2 | F2 | F3 | S4 | F6 | F8 | F10 | F12
1 | F1 | S3 | F2 | F4 | F5 | F7 | F9 | F11 | F13
RT | E |  |  | M |  |  | W
| CAL | DM | PC | CAL | DM | PC | CAL | DM | PC
| 1 | 2 | 0 | 0 | 1 | 0 | 0 | 0 | 0
0 | S1 | S2 | F1 | F7 | S | F1 | F | F | F
1 | F4 | S3 | F2 | F8 | F10 | F2 | F | F | F
2 | F5 | F6 | F3 | F9 | F11 | F3 | F | F | F
RS | E |  |  | M |  |  | W
| CAL | DM | PC | CAL | DM | PC | CAL | DM | PC
| 1 | 2 | 0 | 0 | 1 | 0 | 0 | 0 | 0
0/D | S1 | S2 | 从E级到D级转发PC8(实际不需要) | M级向DE级转发AO_M | S4 | M级向DE级转发PC8_M | W级向DE级转发RFIn
1/E | 一周期后，M级向E级转发AO_M | S3 |  |  | 一周期后，W级向E级转发RFIn
RS相关冲突实例化实例化
RS | E |  |  | M |  |  | W
| CAL | DM | PC | CAL | DM | PC | CAL | DM | PC
| 1 | 2 | 0 | 0 | 1 | 0 | 0 | 0 | 0
0-br | add $1,$x,$y beq $1,$x,label | lw $1,0($x) beq $1,$x,label （停2个周期） | jal label beq $31,$1,label | addu $3,$2,$1 xxxxxxxx beq $3,$4,label | lw $31,0($x) xxxxxxxxx beq $31,$x,label | jal next nop next:beq $31,$1,label | addu $1,$x,$y xxxxxxxxxxx xxxxxxxxxxx beq $1,$x,$y | lw $1,0($x) xxxxxxxxxx xxxxxxxxxx beq $1,$x,$y | jal $31 xxxxxxxxx xxxxxxxxx beq $31,$x,label
0-jr | add $1,$x,$y jr $1 | lw $1,0($x) jr $1 |  | addu $3,$2,$1 xxxxxxxx jr $3 | lw $31,0($x) xxxxxxxxx jr $31
0-jalr | add $1,$x,$y jalr $z,$1 | lw $1,0($x) jalr $z, $1 |  | addu $3,$2,$1 xxxxxxxx jalr $x, $3 | lw $31,0($x) xxxxxxxxx jalr $x, $31
1-calr | addu $2,$1,$1 addu $3,$2,$1 | lw $1,0($x) subu $x,$1,$y | jal $31 sub $x,$31,$y | addu $1,$x,$y xxxxxxxx subu $x,$1,$y | lw $1,x($y) xxxxxxxx subu $x,$1,$y | jal next nop next:subu $x,$31,$1 | addu $1,$x,$y xxxxxxxxxxx xxxxxxxxxxx subu $x,$1,$2 | lw $1,0($x) xxxxxxxxxx xxxxxxxxxx subu $x,$1,$y | jal $31 xxxxxxxxx xxxxxxxxx addu $x,$31,$1
1-cali | addu $2,$1,$1 addi $3,$2,imm | lw $1,0($x) subu $x,$1,imm | jal $31 sub $x,$31,imm | addu $1,$x,$y xxxxxxxx subi $x,$1,imm | lw $1,x($y) xxxxxxxx subi $x,$1,imm | jal next nop next:subu $x,$31,$1 | addu $1,$x,$y xxxxxxxxxxx xxxxxxxxxxx subu $x,$1,$2 | lw $1,0($x) xxxxxxxxxx xxxxxxxxxx subu $x,$1,$y | jal $31 xxxxxxxxx xxxxxxxxx addu $x,$31,$1
1-load/store | add $3,$1,$2 sw/lw $x,0($3) | lw $1,0($0) sw $x,0($1) | jal $31 sw $1,0($31) | add $31,$x,$y xxxxxxxxxx sw $1,x($31) | lw $31,x($y) xxxxxxxxxx sw $1,x($31) | jal next nop next:sw $1,0($31) | addu $1,$x,$y xxxxxxxxxxx xxxxxxxxxxx sw $2,0($1) | lw $1,0($x) xxxxxxxxxx xxxxxxxxxx sw $2,0($1) | jal $31 xxxxxxxxx xxxxxxxxx sw $1,0($31)
行为未定义，冲突不存在
RT | E |  |  | M |  |  | W
| CAL | DM | PC | CAL | DM | PC | CAL | DM | PC
| 1 | 2 | 0 | 0 | 1 | 0 | 0 | 0 | 0
0/D | S1 | S2 | 从E级到D级转发PC8(实际不需要) | M级向DE级转发AO_M | S4 | M级向DE级转发PC8_M | W级向DEM级转发RFIn
1/E | 一周期后，M级向E级转发AO_M | S3 |  |  | 一周期后，W级到E级ALU入口的转发
2/M |  | 两周期后，从W->M级回转
RT相关冲突实例化实例化
RT |  | E |  |  | M |  | W
| CAL | DM | PC | CAL | DM | PC | CAL | DM | PC
| 1 | 2 | 0 | 0 | 1 | 0 | 0 | 0 | 0
0-br | add $1,$x,$y beq $z,$1,label | lw $1,0($x) beq $z,$1,label （停2个周期） | jal label beq $z,$31,label | addu $3,$2,$1 xxxxxxxx beq $x,$3,label | lw $31,0($x) xxxxxxxxx beq $x,$31,label | jal next nop next:beq $x,$31,label | add $1,$x,$y xxxxxxxxxxx xxxxxxxxxxx beq $x,$1,label | lw $1,0($x) xxxxxxxxxx xxxxxxxxxx beq $x,$1,label | jal next xxxxxxxxx xxxxxxxxx next:beq $x,$31,label
1-calr | addu $2,$1,$1 addu $3,$1,$2 | lw $1,0($x) subu $x,$y,$1 | jal $31 subu $x,$y,$31 | addu $1,$x,$y xxxxxxxx subu $x,$y,$1 | lw $1,x($y) xxxxxxxx subu $x,$y,$1 | jal next nop next:subu $x,$y,$31 | add $1,$x,$y xxxxxxxxxxx xxxxxxxxxxx subu $x,$y,$1 | lw $1,0($x) xxxxxxxxxx xxxxxxxxxx subu $x,$y,$1 | jal $31 xxxxxxxxx xxxxxxxxx addu $x,$y,$31
2-store | addu $3,$1,$2 sw $3,0($0) | lw $1,0($0) sw $1,0($30) | jal $31 sw $31,0($x) | addu $31,$x,$y xxxxxxxxxx sw $31,x($y) | lw $31,x($y) xxxxxxxxxx sw $31,x($y) | jal next nop next:sw $31,0(0) | addu $1,$x,$y xxxxxxxxxxx xxxxxxxxxxx sw $1,0($x) | lw $1,0($x) xxxxxxxxxx xxxxxxxxxx sw $1,0($x) | jal $31 xxxxxxxxx xxxxxxxxx sw $31,0($x)
行为未定义，冲突不存在

## 控制信号说明
1位控制 | 说明 | 0 | 1
ALUSrc1 | A口数据来源 | 指令的rs范围 | 移位指令的shamt范围
ALUSrc2 | B口的数据来源 | 指令的rt范围 | 扩展后的立即数
RegWr | RF写使能 | 不写入寄存器 | 将RFIn写入R3
MemWr | DM写使能
AO_M_sel | R_AO_M流水线寄存器数据来源 | ALU结果 | 乘除法部件运算结果
md_enable | 判断当前是否为乘除法类别指令，防止误写hi/lo | 不是乘除指令，不要对hi/lo进行写入 | 乘除类指令
2位控制 | 说明 | 00 | 01 | 10 | 11
RegDst | RFIn目的寄存器 | rt域 | rd域 | 31
MemtoReg | RFIn来源 | ALUOut | DMOut | PC+8
NPC_sel | NPC计算方式 | 顺序执行指令 | br型指令 | j型指令 | jr型指令
ExtOp | 数据扩展方式 | 0拓展 | 符号拓展 | 低16位补0
be_op | be计算方法 | sw | sh | sb
3位控制 | BrType | LoadType | StoreType
说明 | br型指令类型 | load指令类型 | store指令类型
000 | beq | lb | sb
001 | bgez | lh | sh
010 | bgtz
011 | blez | lw | sw
100 | bltz | lbu
101 | bne | lhu
110
111
4位控制 | type | 5位控制 | ALUop
| 乘除单元的控制 | 说明 | ALU运算方式
0000 | mult | 00000 | C=A+B
0001 | multu | 00001 | C=A-B
0010 | div | 00010 | C=A OR B
0011 | divu | 00011 | C=A << B[4:0]
0100 | mflo | 00100 | C=A >> B[4:0]
0101 | mfhi | 00101 | C=A >>> B[4:0]
0110 | mtlo | 00110
0111 | mthi | 00111
1000 | madd | 01000
1001 | maddu | 01001 | C=A AND B
1010 | msub | 01010 | C=A XOR B
1011 | msubu | 01011 | C=A NOR B
0000 | mul | 01100 | slt
|  | 01101 | sltu
01110
MOVZ
rotr
seb
mul

## 指令对应控制信号
opcode | function | other | instr | ins_type | RegWr | MemWr | ALUSrc1 | ALUSrc2 | ExtOp[1:0] | RegDst[1:0] | MemtoReg[1:0] | NPCsel[1:0] | BrType[2:0] | ALUOp[4:0] | LoadType[2:0] | StoreType[2:0]
000000 | 000000 |  | sll | calr | 1 | 0 | 1 | 0 | xx | 01 | 00 | 00 | xxx | 00011
| 000010 |  | srl |  |  |  | 1 | 0 | [5 empty] | 00100
| 000011 |  | sra |  |  |  | 1 | 0 | [5 empty] | 00101
| 000100 |  | sllv |  |  |  | 0 | 0 | [5 empty] | 00011
| 000110 |  | srlv |  |  |  | 0 | 0 | [5 empty] | 00100
| 000111 |  | srav |  |  |  | 0 | 0 | [5 empty] | 00101
000000 | 001000 |  | jr_ins | jr | 0 | 0 | x | x | xx | xx | xx | 11 | xxx | xxx
| 001001 |  | jalr_ins | jalr | 1 | 0 | x | x | xx | 01 | 10 | 11 | xxx | xxx
000000 | 100000 |  | add | calr | 1 | 0 | 0 | 0 | xx | 01 | 00 | 00 | xxx | 00000
| 100001 |  | addu | [10 empty] | 00000
| 100011 |  | sub | [10 empty] | 00001
| 100011 |  | subu | [10 empty] | 00001
| 100100 |  | and_ins | [10 empty] | 01001
| 100101 |  | or_ins | [10 empty] | 00010
| 100110 |  | xor_ins | [10 empty] | 01010
| 100111 |  | nor_ins | [10 empty] | 01011
| 101010 |  | slt | [10 empty] | 01100
| 101011 |  | sltu | [10 empty] | 01101
000010 |  |  | j_ins | (j) | 0 | 0 | x | x | xx | xx | xx | 10 | xxx | xxx
000011 |  |  | jal_ins | jal | 1 | 0 | x | x | xx | 10 | 10 | 10 | xxx | xxx
000001 |  | 00001 | bgez | br | 0 | 0 | x | x | xx | xx | xx | 01 | 001 | xxx
|  | 00000 | bltz | [9 empty] | 100
000100 |  |  | beq | [9 empty] | 000
000101 |  |  | bne | [9 empty] | 101
000110 |  |  | blez | [9 empty] | 011
000111 |  |  | bgtz | [9 empty] | 010
001000 |  |  | addi | cali | 1 | 0 | 0 | 1 | 01 | 00 | 00 | 00 | xxx | 00000
001001 |  |  | addiu | [5 empty] | 01
001010 |  |  | slti | [5 empty] | xx |  |  |  |  | 01100
001011 |  |  | sltiu | [5 empty] | xx |  |  |  |  | 01101
001100 |  |  | andi | [5 empty] | 00 |  |  |  |  | 01001
001101 |  |  | ori | [5 empty] | 00 |  |  |  |  | 00010
001110 |  |  | xori | [5 empty] | 00 |  |  |  |  | 01010
001111 |  |  | lui | [5 empty] | 10 |  |  |  |  | 00000
100000 |  |  | lb | load | 1 | 0 | 0 | 1 | 01 | 00 | 01 | 00 | xxx | 00000 | 000
100001 |  |  | lh | [11 empty] | 001
100011 |  |  | lw | [11 empty] | 011
100100 |  |  | lbu | [11 empty] | 100
100101 |  |  | lhu | [11 empty] | 101
101000 |  |  | sb | store | 0 | 1 | 0 | 1 | 01 | xx | xx | 00 | xxx | 00000 |  | 000
101001 |  |  | sh | [12 empty] | 001
101011 |  |  | sw | [12 empty] | 011
000001 |  | 10001 | bgezal | BrTrue-jal | BrTrue | 0 | x | x | xx | 10 | 10 | 01 | 001 | xxx
001000 |  |  | addi |  | 1 | 0 | 0 | 1 | 01 | 00 | 00 | 00 | xxx | 00000
|  |  | bgezal |  | BrTrue | 0 | x | x | xx | 10 | 10 | 01 | 001 | xxx